## 様式3-3
【様式3-3】
小容量型 小型合併処理浄化槽の保守点検記録票（例示） | [7 empty] | 検印
保守点検の日時： 年 月 日 AM・PM( ： ) 管理No.
浄化槽の使用者名： |  |  |  | 住所：
浄化槽の管理者名： |  |  |  | 巡回用件：定期・契約・要請・その他（ ）
メーカ･型式･処理方式： |  |  |  | 処理対象人員： 人 |  | 前回水道ﾒｰﾀｰ値： m3
|  |  |  | 実使用人員： 人 |  | 今回水道ﾒｰﾀｰ値： m3（ m3/日）
天 候：（ 晴 ・ 曇 ・ 雨 ・ 雪 ）、 気 温： ℃ |  |  |  | 法定検査：無・有（ 年 月） |  | 定期清掃：予定年月（ 年 月）
１．全般的な点検
悪臭：浄化槽周辺の悪臭 （無・有） |  |  |  | 使用規則の遵守：異物の流入（無・有）
害虫：蚊・はえ等の発生状況（無・有） |  |  |  | 騒音・振動 ：騒音（無・有），振動（無・有）
２．管渠の点検
流入管渠 |  | 点検升の蓋の密閉状況（良･不良） |  |  | 滞水（無･有）
|  | 異物等の堆積又は付着（無･有） |  |  | 漏水（無･有）
放流管渠 |  | 異物等の堆積又は付着（無･有） |  |  | 滞水（無･有） |  | 漏水（無･有）
３．水質に関する測定
検 水 箇 所 |  | 外 観 | 臭 気 | 水 温 | 透視度 | pH | DO |  | 残留塩素
第１槽 | □嫌気ろ床槽第1室 | 良・不良 | 無･微･有( ) | （ ） | （ cm） | （ ） | （ mg/L） |  | －
□夾雑物除去槽
第２槽 | □嫌気ろ床槽第2室 | 良・不良 | 無･微･有( ) |  | （ cm） | （ ） | （ mg/L） |  | －
□嫌気ろ床槽
処理水槽内水 |  | 良・不良 | 無･微･有( ) |  | cm |  | mg/L |  | －
消毒槽内水 |  | 良・不良 | 無･微･有( ) | － | － | － | － |  | mg/L
＜その他の分析結果＞
注) | 1.( )内は、処理水の透視度が20cm以下のときに測定する。
2.第２槽以降ではミジンコの有無も確認すること。
3.臭気有りの場合はその特徴を記入する。(a:下水臭 b:し尿臭 c:腐敗臭 d:カビ臭 e:その他)
４．単位装置の点検
第１槽 | □嫌気ろ床槽第1室 | 異常な水位の上昇（無･有 cm） |  |  | ガスの発生（無･有）
| □夾雑物除去槽 | スカムの生成状況（無･有 cm） |  |  | 汚泥の堆積（無･有 cm）
第２槽 | □嫌気ろ床槽第2室 | 異常な水位の上昇（無･有 cm） |  |  | ガスの発生（無･有）
| □嫌気ろ床槽 | スカムの生成状況（無･有 cm） |  |  | 汚泥の堆積（無･有 cm）
第３槽 | □生物ろ過槽 | 異常な水位の上昇（無･有 cm） |  |  | ばっ気気泡の状況（良･不良）
| □担体流動生物ろ過槽 | 泡の発生（無・少・多）
単位 装置 | 循環装置 | 循環水量 （良・不良）実測値： L/min |  |  | 循環バルブ設定位置 ：
| 逆洗装置 | 汚泥移送量（良・不良）実測値： L/min |  |  | 汚泥移送バルブ設定位置：
逆洗気泡の状況(良･不良)
処理水槽 |  | スカム （無･有 cm） |  |  | 堆積汚泥 （無･有 cm）
消毒槽 |  | 処理水との接触状況（良･不良） |  |  | 消毒剤の残留量（ ）錠，補給量（ ）錠
|  | 沈殿物の状況 （無･有） |  |  | 消毒剤の名称 （ ）
ブロワ |  | 型式： |  |  | 作動状況（良・不良）
| タイマ | 現在時刻 （良･不良） 調整（実施・未実施）
逆洗設定 （良･不良）→ 開始時刻（ ： ）、時間（ 分間）、周期（ )
５．点検結果及び処置
流入管渠・放流管渠 |  | 清掃（不要・要：流入管渠・放流管渠）
第１槽 | □嫌気ろ床槽第1室 | 清掃（不要・要） |  | 空気逆洗（実施・未実施） |  | ろ材押さえ面の掃除（実施・未実施）
| □夾雑物除去槽 | スカム粉砕（実施・未実施）
第２槽 | □嫌気ろ床槽第2室 | 清掃（不要・要） |  | 空気逆洗（実施・未実施） |  | ろ材押さえ面の掃除（実施・未実施）
| □嫌気ろ床槽 | スカム粉砕（実施・未実施） |  | 汚泥の移送（実施・未実施）
第３槽 | □生物ろ過槽 | ろ材押さえ面の掃除（実施・未実施）
| □担体流動生物ろ過槽 | 散気管の洗浄（実施・未実施） |  |  | 逆洗管の洗浄（実施・未実施）
単位 装置 | 循環装置 | 循環水量の調整 （実施：バルブ位置 ， L/min， m3/日・未実施）
|  | 移送(循環)管内の掃除（実施・未実施） |  |  | エアリフトポンプの掃除（実施・未実施）
| 逆洗装置 | 汚泥移送量の調整（実施：バルブ位置 ， L/min， m3/日・未実施）
|  | 移送管内の掃除（実施・未実施） |  |  | エアリフトポンプの掃除（実施・未実施）
処理水槽 |  | スカムの移送（実施・未実施） |  |  | 堆積汚泥の移送（実施・未実施）
消毒槽 |  | 清掃（不要・要）
ブロワ |  | エアフィルタの掃除（実施・未実施） |  |  | ダイアフラムの交換（不要･要：実施・未実施）
| タイマ | タイマの交換（不要･要：実施・未実施） |  |  | 部品の交換（不要･要：部品名 ）
その他 |  | 修 理：（不要・要：具体的内容 ）
改善工事：（不要・要：具体的内容 ）
所見及び管理者への連絡事項 | [5 empty] | 本記録表(写し)の管理者への提出： |  |  | 未提出 | 提出
[6 empty] | 連絡チェック欄： |  |  | 未実施 | 実施
管理者確認欄
住 所： |  |  |  |  | TEL： （緊急時： ）
会社名： |  |  |  | 印 | （保守点検業登録番号: ）
保守点検担当者名： |  |  |  |  | （浄化槽管理士番号: ）